## Sheet1
temperature [F] | temperature [C] | specific resistivity [10-8 Ohm m] | resistivity | T sensitivity [mOhm/K] | relative sensitivity [1/K] | wire diameter [µm] | wire length [mm]
| -272.15 | 48.5 | 0.89198 |  |  | 300 | 130
| -173.15 | 52.2 | 0.96002
| 19.85 | 71.3 | 1.3113
| 226.85 | 86.8 | 1.5964 |  |  | cross section [m2]
| 726.85 | 112.5 | 2.069 |  |  | 7.0686e-08
| 1226.85 | 126.4 | 2.3247
| 1395.85 | 130.4 | 2.3982